## BikeSheet Comparitor
Static Conditions |  | A | B |  |  |  |  | From Austin Image Cycling Photographics
| weight: | 180 | 180 |  |  |  |  | http://w3.iac.net/~curta/bp/programs.html
| equip't weight: | 26 | 27.3
| temperature: | 70 | 70
| transmission: | 0.95 | 0.95
| R | 0.012 | 0.0132
Dynamic Conditions: |  | A | B
| grade: | 0.1 | 0.1
| headwind: | 0 | 0
2 | distance: | 1 | 1
100 | power: | 100 | 100
| Cv | 0.8 | 0.8
| area: | 0.55 | 0.55
Results: |  | A | B
| A2: | 0.26405 | 0.26405
1056 | climb, ft: | 528 | 528
| Aero | 0.22526 | 0.2178
| Gravity | 91.6329 | 92.2112
| Rolling | 10.996 | 12.1719
2.0487 | V, mph: | 2.0661 | 2.0316
0:59 | time, h:m:s | 0:29 | 0:30
405.7847 | Calories | 201.1841 | 204.6007
97.6218 | watt-h: | 48.3999 | 49.2219
| power/weight | 0.55556 | 0.55556
| f6 | 0 | 0
| h m/s | 0 | 0
| starting v: | 20 | 20
Six | f | 4069.949 | 4105.0328
iterations | f' | 419.4846 | 421.2388
of Newton's | v1 | 10.2977 | 10.2549
method: | f | 1250.1861 | 1260.1867
| f' | 186.63 | 187.6861
| v2 | 3.599 | 3.5405
| f | 286.6704 | 286.2894
| f' | 112.8893 | 114.3128
| v3 | 1.0596 | 1.0361
| f | 14.0603 | 13.4432
| f' | 103.5183 | 105.2334
| v4 | 0.92378 | 0.90834
| f | 0.014823 | 0.012843
| f' | 103.3049 | 105.0366
| v5 | 0.92364 | 0.90821
| f | 1.5065e-08 | 1.0757e-08
| f' | 103.3047 | 105.0365
| v6 | 0.92364 | 0.90821
| °C | density | Weight, n: | 800.676 | 800.676
| -30 | 1.5147 |  | 115.6532 | 121.4359
| -25 | 1.4829 |  | 916.3292 | 922.1119
| -20 | 1.3961 | R | 10.996 | 12.1719
| -15 | 1.368 | density: | 21.1111 | 1.2047 | 1.1845 | 1.2002
| -10 | 1.342 |  | 21.1111 | 1.2047 | 1.1845 | 1.2002
| -5 | 1.317 |  |  | A2
| 0 | 1.2929 |  |  | 0.356 | standing
| 5 | 1.2697 |  |  | 0.267 | upright (hands on bar tops)
| 10 | 1.2472 |  |  | 0.233 | crouch (hands on drops, elbows locked)
| 15 | 1.2256 |  |  | 0.167 | racing crouch (hands on crops, elbows bent)
| 20 | 1.2047 |  |  | 0.145 | full downhill tuck
| 25 | 1.1845 |  |  | 0.12 | end of pack of 1 or more riders
| 30 | 1.1649 |  |  | 0.1 | in the middle of a pack
| 35 | 1.146 |  |  | R
| 40 | 1.1277 |  |  | 0.004 to 0.0055 |  | narrow tubular
[5 empty] | 0.0047 |  | 26 x 1.125 inch tires
| efficiency: | 0.249 | 4.0161 |  | 0.0051 |  | 27 x 1.25 inch tires
| basal metab | 1.4 | w/kg |  | 0.0066 |  | 26 x 1.375
[5 empty] | 0.012 |  | for mountain bike tires